## Sheet1
Chorded Geometry Calculator
Input |  |  |  | Output
A = | 87.3958 |  |  | B1 = | 18.6146
x = | 43.62 |  |  | B2 = | 50.0108
L = | 50 |  |  | B3 = | 18.7704
R = | 693.0833 |  |  | e = | 0.45103
Calculations
|  | φ = | 0.036079 | rad
|  | φ = | 2.0671 | deg
|  | Δ = | 0.072157 | rad
|  | Δ = | 4.1343 | deg
|  | B2 = | 50.0108
|  | B1 = | 18.6146
|  | B3 = | 18.7704
|  | e = | 0.45103