## Sheet1
Section 1 |  |  |  |  | Section 2
Bottom Flange |  | bf | 24 | in | Bottom Flange |  | bf | 24 | in
|  | tf | 1.125 | in |  |  | tf | 1.125 | in
Web |  | hw | 84 | in | Web |  | hw | 84 | in
|  | tw | 0.8125 | in |  |  | tw | 0.8125 | in
Top Flange |  | bt | 22 | in | Top Flange |  | bt | 22 | in
|  | tf | 1 | in |  |  | tf | 1 | in
Length |  | L | 109 | ft | Length |  | L | 109 | ft
Plate Coordinates - STAAD Physical Modeler |  |  |  |  | Plate Coordinates - STAAD Physical Modeler
Node | x (in) | y (in) | z (in) | Comment | Node | x (in) | y (in) | z (in) | Comment
1 | 0 | 0 | 0 | Bottom Web | 1 | 1308 | 0 | 0 | Bottom Web
2 | 0 | 0 | -12 | LT Edge BF | 2 | 1308 | 0 | -12 | LT Edge BF
3 | 0 | 0 | 12 | RT Edge BF | 3 | 1308 | 0 | 12 | RT Edge BF
4 | 0 | 85.0625 | 0 | Top Web | 4 | 1308 | 85.0625 | 0 | Top Web
5 | 0 | 85.0625 | -11 | LT Edge TF | 5 | 1308 | 85.0625 | -11 | LT Edge TF
6 | 0 | 85.0625 | 11 | RT Edge TF | 6 | 1308 | 85.0625 | 11 | RT Edge TF
7 | 1308 | 0 | 0 | Bottom Web | 7 | 2616 | 0 | 0 | Bottom Web
8 | 1308 | 0 | -12 | LT Edge BF | 8 | 2616 | 0 | -12 | LT Edge BF
9 | 1308 | 0 | 12 | RT Edge BF | 9 | 2616 | 0 | 12 | RT Edge BF
10 | 1308 | 85.0625 | 0 | Top Web | 10 | 2616 | 85.0625 | 0 | Top Web
11 | 1308 | 85.0625 | -11 | LT Edge TF | 11 | 2616 | 85.0625 | -11 | LT Edge TF
12 | 1308 | 85.0625 | 11 | RT Edge TF | 12 | 2616 | 85.0625 | 11 | RT Edge TF
Lifting nodes
Pick at quarter points |  |  |  | y/n
Length of spreader beam |  |  | 50 | ft
| x (in) | y (in) | z (in) | Comment
| 354 | 85.0625 | -11 | LT Edge TF
| 354 | 85.0625 | 11 | RT Edge TF
| 954 | 85.0625 | -11 | LT Edge TF
| 954 | 85.0625 | 11 | RT Edge TF
| 354 | 121.0625 | 0 | SB1
| 954 | 121.0625 | 0 | SB2